## Worksheet
Articulo | Product | Referencia Aside | Codigo Proveedor | EAN | Proveedor | Familia | Capitulo | Pagina | PVP | ECLASS | UNSPSC | cabecera_1 | valor_1 | cabecera_2 | valor_2 | cabecera_3 | valor_3 | cabecera_4 | valor_4 | cabecera_5 | valor_5 | cabecera_6 | valor_6 | cabecera_7 | valor_7 | cabecera_8 | valor_8 | cabecera_9 | valor_9 | cabecera_10 | valor_10 | cabecera_11 | valor_11 | cabecera_12 | valor_12 | cabecera_13 | valor_13 | cabecera_14 | valor_14 | cabecera_15 | valor_15 | Description | imagen_1 | imagen_2 | imagen_3 | imagen_4 | imagen_5 | imagen_6 | imagen_7 | imagen_8 | imagen_9 | imagen_10 | Ud. Medida
| POLIPASTO 12 Y 18 M SINEX | 8000861 | 756810125 | 5420032501965 |  |  |  | 851 | 128 |  |  | Modelo | PE 125\250 | Fuerza portante (sin reenvio) Kgr. | 125 | Fuerza portante(con reenvio) Kgr. | 250 | Altura elevación (sin reenvio) m | 12 | Altura elevación (con reenvio) m | 6 | Velocidad de elevación (sin reenvio) m/min | 10 | Velocidad de elevación (con reenvio) m/min | 5 | Ø del cable mm | 3 | Resistencia del cable Kgr | 900 | Potencia W | 500/230V | Dimensiones mm | 325x130x150 | Peso kgr. | 11.5 | [6 empty] | Polipasto eléctrico 125 kg | FM97976BI39534_8000861_SZ4.jpg