## Worksheet
Articulo | Product | Referencia Aside | Codigo Proveedor | EAN | Proveedor | Familia | Capitulo | Pagina | PVP | ECLASS | UNSPSC | cabecera_1 | valor_1 | cabecera_2 | valor_2 | cabecera_3 | valor_3 | cabecera_4 | valor_4 | cabecera_5 | valor_5 | cabecera_6 | valor_6 | cabecera_7 | valor_7 | cabecera_8 | valor_8 | cabecera_9 | valor_9 | cabecera_10 | valor_10 | cabecera_11 | valor_11 | cabecera_12 | valor_12 | cabecera_13 | valor_13 | cabecera_14 | valor_14 | cabecera_15 | valor_15 | Description | imagen_1 | imagen_2 | imagen_3 | imagen_4 | imagen_5 | imagen_6 | imagen_7 | imagen_8 | imagen_9 | imagen_10 | Ud. Medida
• Fuerza maxima = 1000Kg. • Llanta 40x10 mm de acero laminado de alta resistencia. • Alcance 15 cm. • Freno anti-deslizante. Sistema anticaida. | ACCESORIOS MORDAZA | 15001725 | 05080 | [5 empty] | 191.55 | [6 empty] | Peso (Kg) | 4,60 |  |  | Longitud (cm) | 93 | Ancho (cm) | 21 | Alto (cm) | 4 | [16 empty] | APRIETO PIHER R-80 cm. | FM201721BI308494_15001725_SZ4.jpg