## Worksheet
Articulo | Product | Referencia Aside | Codigo Proveedor | EAN | Proveedor | Familia | Capitulo | Pagina | PVP | ECLASS | UNSPSC | cabecera_1 | valor_1 | cabecera_2 | valor_2 | cabecera_3 | valor_3 | cabecera_4 | valor_4 | cabecera_5 | valor_5 | cabecera_6 | valor_6 | cabecera_7 | valor_7 | cabecera_8 | valor_8 | cabecera_9 | valor_9 | cabecera_10 | valor_10 | cabecera_11 | valor_11 | cabecera_12 | valor_12 | cabecera_13 | valor_13 | cabecera_14 | valor_14 | cabecera_15 | valor_15 | Description | imagen_1 | imagen_2 | imagen_3 | imagen_4 | imagen_5 | imagen_6 | imagen_7 | imagen_8 | imagen_9 | imagen_10 | Ud. Medida
Taza HSK 120x0,50xM14 inoxidableLinea HS de altas revoluciones - 11.000 r.p.m. | Linea HS de altas revoluciones - 11.000 r.p.m. | 20000838 | HSK0120QM14 | 8014230516691 |  |  |  |  | 41.07 |  |  | Diámetro | 120mm / 4.3/4' (mm) (") | EJE | M14 (mm) (") | Diámetro del hilo | 0,50mm / .020' (mm) (") | Material del Hilo | Acero Inoxidable / Stainless Steel |  |  |  |  | Saliente | 26mm / 1' (mm) (") | Max RPM | 12000 | Máquina-Accionamiento | Amoladora | Superficie de Trabajo | Inoxidable - 7458 / Stainless - 7458 |  |  | Número de Mechones | 22 | Composición Química | C: 0,05-0,15 %, Cr: 16-19 % , Ni:6-9,5%, Si max: 2%, Mnmax: 2%, Pmax: 0,045%, Smax: 0,015%, Nmax:0,11% | Resistencia a tracción | 2000 - 2150 N/mm2 |  |  | CEPILLO CONICO HS ALAMBRE TRENZADO, Ø 120, ACERO INOXIDABLE | FM23588BI170579_20000838_SZ4.png