## Worksheet
Articulo | Product | Referencia Aside | Codigo Proveedor | EAN | Proveedor | Familia | Capitulo | Pagina | PVP | ECLASS | UNSPSC | cabecera_1 | valor_1 | cabecera_2 | valor_2 | cabecera_3 | valor_3 | cabecera_4 | valor_4 | cabecera_5 | valor_5 | cabecera_6 | valor_6 | cabecera_7 | valor_7 | cabecera_8 | valor_8 | cabecera_9 | valor_9 | cabecera_10 | valor_10 | cabecera_11 | valor_11 | cabecera_12 | valor_12 | cabecera_13 | valor_13 | cabecera_14 | valor_14 | cabecera_15 | valor_15 | Description | imagen_1 | imagen_2 | imagen_3 | imagen_4 | imagen_5 | imagen_6 | imagen_7 | imagen_8 | imagen_9 | imagen_10 | Ud. Medida
Cepilladoras Ideal para el uso móvil gracias a su peso reducido¦Engranaje estable para un avance uniforme de la pieza de trabajo¦Ajuste cómodo de la altura gracias a una manivela¦Ajuste fácil de las alturas de paso habituales mediante puntos de encastre¦Motor universal para un accionamiento con gran capacidad de arrastre y un aspecto uniforme del cepillado¦Seguro contra una puesta en marcha involuntaria: evita un arranque no intencionado tras un corte de corriente¦Ajuste preciso del espesor de la viruta para un cepillado rápido y exacto¦Las mesas grandes de entrada y de recepción optimizan el paso de las piezas de trabajo largas¦El bloqueo del mecanismo de cepillado evita un desajuste no intencionado del ajuste de arranque de virutas | CEPILLADORAS | 20042222 | 200033000 | [5 empty] | 804 |  |  | Dimensiones | 579 x 857 x 574 mm | Material mesa de cepillado | Fundición de aluminio revestido de acero fino | Mesa de cepillado L x An | 840 x 330 mm | Altura / anchura de paso | 152 / 330 mm | Velocidad de avance | 7 m/min | Diámetro del árbol de cuchillas | 47 mm | Cantidad de cuchillas | 2 | Revoluciones del árbol de cuchillas | 9800 /min | Peso | 35 kg | [12 empty] | DH 330 CEPILLADORA | FM67358BI15361_20042222_SZ4.jpg