## Worksheet
Articulo | Product | Referencia Aside | Codigo Proveedor | EAN | Proveedor | Familia | Capitulo | Pagina | PVP | ECLASS | UNSPSC | cabecera_1 | valor_1 | cabecera_2 | valor_2 | cabecera_3 | valor_3 | cabecera_4 | valor_4 | cabecera_5 | valor_5 | cabecera_6 | valor_6 | cabecera_7 | valor_7 | cabecera_8 | valor_8 | cabecera_9 | valor_9 | cabecera_10 | valor_10 | cabecera_11 | valor_11 | cabecera_12 | valor_12 | cabecera_13 | valor_13 | cabecera_14 | valor_14 | cabecera_15 | valor_15 | Description | imagen_1 | imagen_2 | imagen_3 | imagen_4 | imagen_5 | imagen_6 | imagen_7 | imagen_8 | imagen_9 | imagen_10 | Ud. Medida
Cepilladoras Modificación sencilla y sin herramientas de cepillo a regruesadora¦Engranaje estable para un avance uniforme de la pieza de trabajo¦Mesa de regruesado de fundición gris maciza, resistente a la abrasión¦Ajuste cómodo de la altura gracias a una manivela¦Cuchilla del cepillo con doble filo para una durabilidad mayor¦Tope de rectificado orientable 90°-45°¦Motor universal para un accionamiento con gran capacidad de arrastre y un aspecto uniforme del cepillado¦Motor de inducción silencioso, sin mantenimiento y robusto¦Seguro contra una puesta en marcha involuntaria: evita un arranque no intencionado tras un corte de corriente | CEPILLADORAS | 20042224 | 200033000 | [5 empty] | 1192 |  |  | Dimensiones | 1110 x 620 x 960 mm | Placas de rectificar L x An | 1040 x 260 mm | Ajustar arranque de virutas | 0 - 3 mm | Material placa de rectificar | Fundición de aluminio | Material mesa de cepillado | Fundición gris | Mesa de cepillado L x An | 400 x 260 mm | Altura / anchura de paso | 160 / 260 mm | Velocidad de avance | 5 m/min | Peso | 71 kg | [12 empty] | HC 260 C - 2,2 WNB CEPILLADORA | FM67360BI128234_20042224_SZ4.jpg